## Sheet1
法奥机器人 MODBUS从站地址映射表
地址 | 类型 | 名称 | 数据类型 | 功能码 | 读/写 | 备注
100 | 通用数字输入 （线圈） | DI0 | BOOL | 0x02 | 读写
101 |  | DI1
102 |  | DI2
103 |  | DI3
… |  | …
227 |  | DI127
100 | 通用数字输出 （离散） | DO0 | BOOL | 0x01 0x05 0x15 | 只读
101 |  | DO1
102 |  | DO2
103 |  | DO3
… |  | …
227 |  | DO127
100 | 模拟输入 （保持寄存器） | AI0 | UINT16 | 0x04 | 只读
101 |  | AI1
102 |  | AI2
… |  | …
115 |  | AI15
116 |  | AI16 | INT16
117 |  | AI17
118 |  | AI18
… |  | …
131 |  | AI31
132 |  | AI32 | FLOAT32 (大端显示)
133
134 |  | AI33
135
… |  | …
194 |  | AI63
195
100 | 模拟输出 （输入寄存器） | AO0 | UINT16 | 0x03 0x06 0x16 | 读写
101 |  | AO1
102 |  | AO2
… |  | …
115 |  | AO15
116 |  | AO16 | INT16
117 |  | AO17
118 |  | AO18
… |  | …
131 |  | AO31
132 |  | AO32 | FLOAT32 (大端显示)
133
134 |  | AO33
135
… |  | …
194 |  | AO63
195
机器人状态反馈
310 | 机器人状态 （输入寄存器） | 使能状态 0-未使能，1-使能 | UINT16 | 0x04 | 只读
311 |  | 机器人模式，1-手动模式，0-自动模式
312 |  | 机器人运行状态 1-停止，2-运行，3-暂停，4-拖动
313 |  | 工具号
314 |  | 工件号
315 |  | 急停状态 0-未急停，1-急停
316 |  | 超软限位故障
317 |  | 主故障码
318 |  | 子故障码
319 |  | 碰撞检测， 1-碰撞，0-无碰撞
320 |  | 运动到位信号
321 |  | 安全停止信号SI0
322 |  | 安全停止信号SI1
330 |  | TCP速度 | FLOAT32 (大端显示)
340 |  | 关节1位置
342 |  | 关节2位置
344 |  | 关节3位置
346 |  | 关节4位置
348 |  | 关节5位置
350 |  | 关节6位置
352 |  | 关节1速度
354 |  | 关节2速度
356 |  | 关节3速度
358 |  | 关节4速度
360 |  | 关节5速度
362 |  | 关节6速度
364 |  | 关节1电流
366 |  | 关节2电流
368 |  | 关节3电流
370 |  | 关节4电流
372 |  | 关节5电流
374 |  | 关节6电流
376 |  | 关节1扭矩
378 |  | 关节2扭矩
380 |  | 关节3扭矩
382 |  | 关节4扭矩
384 |  | 关节5扭矩
386 |  | 关节6扭矩
388 |  | TCP位置X
390 |  | TCP位置Y
392 |  | TCP位置Z
394 |  | TCP位置RX
396 |  | TCP位置RY
398 |  | TCP位置RZ
400 |  | TCP速度X
402 |  | TCP速度Y
404 |  | TCP速度Z
406 |  | TCP速度RX
408 |  | TCP速度RY
410 |  | TCP速度RZ
430 |  | 控制箱模拟量输入AI0 | UINT16
432 |  | 控制箱模拟量输入AI1
438 |  | 工具模拟量输入AI0
450 |  | 控制箱模拟量输出AO0
452 |  | 控制箱模拟量输出AO1
458 |  | 工具模拟量输出AO0
470 |  | 控制箱数字输入Bit0-Bit7对应DI0-DI7 Bit8-Bit15对应CI0-CI7
471 |  | 工具端数字输入 Bit0-Bit15对应DI0-DI15
472 |  | 控制箱数字输出Bit0-Bit7对应DO0-DO7 Bit8-Bit15对应CO0-CO7
473 |  | 工具端数字输出 Bit0-Bit15对应DO0-DO15
机器人控制
地址 | 类型 | 名称 | 数据类型 | 功能码 | 读/写 | 备注
300 | 通用数字输入 | 控制箱DO0 | BOOL | 0x02 | 读写
301 |  | 控制箱DO1
302 |  | 控制箱DO2
303 |  | 控制箱DO3
304 |  | 控制箱DO4
305 |  | 控制箱DO5
306 |  | 控制箱DO6
307 |  | 控制箱DO7
308 |  | 控制箱CO0
309 |  | 控制箱CO1
310 |  | 控制箱CO2
311 |  | 控制箱CO3
312 |  | 控制箱CO4
313 |  | 控制箱CO5
314 |  | 控制箱CO6
315 |  | 控制箱CO7
316 |  | 工具DO0
317 |  | 工具DO1
318 - 499 |  | 预留
500 |  | 暂停
501 |  | 恢复
502 |  | 启动
503 |  | 停止
504 |  | 移至作业原点
505 |  | 手自动切换
506 |  | 启动主程序
507 |  | 一级缩减模式
508 |  | 二级缩减模式
509 |  | 三级缩减模式(停止)
510 |  | 清除所有故障
511 - 599 |  | 预留