## plc_to_robot
从站模式IO地址映射
字节数 | 数据类型 |  | PLC地址 |  | 序号 | 指令参数 | 参数内容 | 备注
0 | uint8 | EIP_IN[0] | D0 | 低8位 | 0 | Header | SRCIVersion | 版本号：24
1 | uint8 | EIP_IN[1] |  | 高8位 | 1 |  | LifeSign | 结合Fooder的数值检查是否为整包
2 | uint8 | EIP_IN[2] | D1 | 低8位 | 2 |  | 预留
3 | uint8 | EIP_IN[3] |  | 高8位 | 3
4 | uint8 | EIP_IN[4] | D2 | 低8位 | 4
5 | uint8 | EIP_IN[5] |  | 高8位 | 5
6 | uint8 | EIP_IN[6] | D3 | 低8位 | 0 | DI | DI ctrl 控制箱DO | 不可修改
7 | uint8 | EIP_IN[7] |  | 高8位 | 1
8 | uint8 | EIP_IN[8] | D4 | 低8位 | 2 |  | 可配置DI | 参考自定义功能需求表
9 | uint8 | EIP_IN[9] |  | 高8位 | 3
10 | uint8 | EIP_IN[10] | D5 | 低8位 | 4
11 | uint8 | EIP_IN[11] |  | 高8位 | 5
12 | uint8 | EIP_IN[12] | D6 | 低8位 | 6 |  | 自定义扩展DI0-DI79
13 | uint8 | EIP_IN[13] |  | 高8位 | 7
14 | uint8 | EIP_IN[14] | D7 | 低8位 | 8
15 | uint8 | EIP_IN[15] |  | 高8位 | 9
16 | uint8 | EIP_IN[16] | D8 | 低8位 | 10
17 | uint8 | EIP_IN[17] |  | 高8位 | 11
18 | uint8 | EIP_IN[18] | D9 | 低8位 | 12
19 | uint8 | EIP_IN[19] |  | 高8位 | 13
20 | uint8 | EIP_IN[20] | D10 | 低8位 | 14
21 | uint8 | EIP_IN[21] |  | 高8位 | 15
22 | uint8 | EIP_IN[22] | D11 | 低8位 | 0 | AI(int16)
23 | uint8 | EIP_IN[23] |  | 高8位 | 1
24 | uint8 | EIP_IN[24] | D12 | 低8位 | 2
25 | uint8 | EIP_IN[25] |  | 高8位 | 3
26 | uint8 | EIP_IN[26] | D13 | 低8位 | 4
27 | uint8 | EIP_IN[27] |  | 高8位 | 5
28 | uint8 | EIP_IN[28] | D14 | 低8位 | 6
29 | uint8 | EIP_IN[29] |  | 高8位 | 7
30 | uint8 | EIP_IN[30] | D15 | 低8位 | 8
31 | uint8 | EIP_IN[31] |  | 高8位 | 9
32 | uint8 | EIP_IN[32] | D16 | 低8位 | 10
33 | uint8 | EIP_IN[33] |  | 高8位 | 11
34 | uint8 | EIP_IN[34] | D17 | 低8位 | 12
35 | uint8 | EIP_IN[35] |  | 高8位 | 13
36 | uint8 | EIP_IN[36] | D18 | 低8位 | 14
37 | uint8 | EIP_IN[37] |  | 高8位 | 15
38 | uint8 | EIP_IN[38] | D19 | 低8位 | 16
39 | uint8 | EIP_IN[39] |  | 高8位 | 17
40 | uint8 | EIP_IN[40] | D20 | 低8位 | 18
41 | uint8 | EIP_IN[41] |  | 高8位 | 19
42 | uint8 | EIP_IN[42] | D21 | 低8位 | 20
43 | uint8 | EIP_IN[43] |  | 高8位 | 21
44 | uint8 | EIP_IN[44] | D22 | 低8位 | 22
45 | uint8 | EIP_IN[45] |  | 高8位 | 23
46 | uint8 | EIP_IN[46] | D23 | 低8位 | 24
47 | uint8 | EIP_IN[47] |  | 高8位 | 25
48 | uint8 | EIP_IN[48] | D24 | 低8位 | 26
49 | uint8 | EIP_IN[49] |  | 高8位 | 27
50 | uint8 | EIP_IN[50] | D25 | 低8位 | 28
51 | uint8 | EIP_IN[51] |  | 高8位 | 29
52 | uint8 | EIP_IN[52] | D26 | 低8位 | 30
53 | uint8 | EIP_IN[53] |  | 高8位 | 31
54 | uint8 | EIP_IN[54] | D27 | 低8位 | 0 | AI(float)
55 | uint8 | EIP_IN[55] |  | 高8位 | 1
56 | uint8 | EIP_IN[56] | D28 | 低8位 | 2
57 | uint8 | EIP_IN[57] |  | 高8位 | 3
58 | uint8 | EIP_IN[58] | D29 | 低8位 | 4
59 | uint8 | EIP_IN[59] |  | 高8位 | 5
60 | uint8 | EIP_IN[60] | D30 | 低8位 | 6
61 | uint8 | EIP_IN[61] |  | 高8位 | 7
62 | uint8 | EIP_IN[62] | D31 | 低8位 | 8
63 | uint8 | EIP_IN[63] |  | 高8位 | 9
64 | uint8 | EIP_IN[64] | D32 | 低8位 | 10
65 | uint8 | EIP_IN[65] |  | 高8位 | 11
66 | uint8 | EIP_IN[66] | D33 | 低8位 | 12
67 | uint8 | EIP_IN[67] |  | 高8位 | 13
68 | uint8 | EIP_IN[68] | D34 | 低8位 | 14
69 | uint8 | EIP_IN[69] |  | 高8位 | 15
70 | uint8 | EIP_IN[70] | D35 | 低8位 | 16
71 | uint8 | EIP_IN[71] |  | 高8位 | 17
72 | uint8 | EIP_IN[72] | D36 | 低8位 | 18
73 | uint8 | EIP_IN[73] |  | 高8位 | 19
74 | uint8 | EIP_IN[74] | D37 | 低8位 | 20
75 | uint8 | EIP_IN[75] |  | 高8位 | 21
76 | uint8 | EIP_IN[76] | D38 | 低8位 | 22
77 | uint8 | EIP_IN[77] |  | 高8位 | 23
78 | uint8 | EIP_IN[78] | D39 | 低8位 | 24
79 | uint8 | EIP_IN[79] |  | 高8位 | 25
80 | uint8 | EIP_IN[80] | D40 | 低8位 | 26
81 | uint8 | EIP_IN[81] |  | 高8位 | 27
82 | uint8 | EIP_IN[82] | D41 | 低8位 | 28
83 | uint8 | EIP_IN[83] |  | 高8位 | 29
84 | uint8 | EIP_IN[84] | D42 | 低8位 | 30
85 | uint8 | EIP_IN[85] |  | 高8位 | 31
86 | uint8 | EIP_IN[86] | D43 | 低8位 | 32
87 | uint8 | EIP_IN[87] |  | 高8位 | 33
88 | uint8 | EIP_IN[88] | D44 | 低8位 | 34
89 | uint8 | EIP_IN[89] |  | 高8位 | 35
90 | uint8 | EIP_IN[90] | D45 | 低8位 | 36
91 | uint8 | EIP_IN[91] |  | 高8位 | 37
92 | uint8 | EIP_IN[92] | D46 | 低8位 | 38
93 | uint8 | EIP_IN[93] |  | 高8位 | 39
94 | uint8 | EIP_IN[94] | D47 | 低8位 | 40
95 | uint8 | EIP_IN[95] |  | 高8位 | 41
96 | uint8 | EIP_IN[96] | D48 | 低8位 | 42
97 | uint8 | EIP_IN[97] |  | 高8位 | 43
98 | uint8 | EIP_IN[98] | D49 | 低8位 | 44
99 | uint8 | EIP_IN[99] |  | 高8位 | 45
100 | uint8 | EIP_IN[100] | D50 | 低8位 | 46
101 | uint8 | EIP_IN[101] |  | 高8位 | 47
102 | uint8 | EIP_IN[102] | D51 | 低8位 | 48
103 | uint8 | EIP_IN[103] |  | 高8位 | 49
104 | uint8 | EIP_IN[104] | D52 | 低8位 | 50
105 | uint8 | EIP_IN[105] |  | 高8位 | 51
106 | uint8 | EIP_IN[106] | D53 | 低8位 | 52
107 | uint8 | EIP_IN[107] |  | 高8位 | 53
108 | uint8 | EIP_IN[108] | D54 | 低8位 | 54
109 | uint8 | EIP_IN[109] |  | 高8位 | 55
110 | uint8 | EIP_IN[110] | D55 | 低8位 | 56
111 | uint8 | EIP_IN[111] |  | 高8位 | 57
112 | uint8 | EIP_IN[112] | D56 | 低8位 | 58
113 | uint8 | EIP_IN[113] |  | 高8位 | 59
114 | uint8 | EIP_IN[114] | D57 | 低8位 | 60
115 | uint8 | EIP_IN[115] |  | 高8位 | 61
116 | uint8 | EIP_IN[116] | D58 | 低8位 | 62
117 | uint8 | EIP_IN[117] |  | 高8位 | 63
118 | uint8 | EIP_IN[118] | D59 | 低8位
119 | uint8 | EIP_IN[119] |  | 高8位
120 | uint8 | EIP_IN[120] | D60 | 低8位
121 | uint8 | EIP_IN[121] |  | 高8位
122 | uint8 | EIP_IN[122] | D61 | 低8位
123 | uint8 | EIP_IN[123] |  | 高8位
124 | uint8 | EIP_IN[124] | D62 | 低8位
125 | uint8 | EIP_IN[125] |  | 高8位
126 | uint8 | EIP_IN[126] | D63 | 低8位
127 | uint8 | EIP_IN[127] |  | 高8位
128 | uint8 | EIP_IN[128] | D64 | 低8位
129 | uint8 | EIP_IN[129] |  | 高8位
130 | uint8 | EIP_IN[130] | D65 | 低8位
131 | uint8 | EIP_IN[131] |  | 高8位
132 | uint8 | EIP_IN[132] | D66 | 低8位
133 | uint8 | EIP_IN[133] |  | 高8位
134 | uint8 | EIP_IN[134] | D67 | 低8位
135 | uint8 | EIP_IN[135] |  | 高8位
136 | uint8 | EIP_IN[136] | D68 | 低8位
137 | uint8 | EIP_IN[137] |  | 高8位
138 | uint8 | EIP_IN[138] | D69 | 低8位
139 | uint8 | EIP_IN[139] |  | 高8位
140 | uint8 | EIP_IN[140] | D70 | 低8位
141 | uint8 | EIP_IN[141] |  | 高8位
142 | uint8 | EIP_IN[142] | D71 | 低8位
143 | uint8 | EIP_IN[143] |  | 高8位
144 | uint8 | EIP_IN[144] | D72 | 低8位
145 | uint8 | EIP_IN[145] |  | 高8位
146 | uint8 | EIP_IN[146] | D73 | 低8位
147 | uint8 | EIP_IN[147] |  | 高8位
148 | uint8 | EIP_IN[148] | D74 | 低8位
149 | uint8 | EIP_IN[149] |  | 高8位
150 | uint8 | EIP_IN[150] | D75 | 低8位
151 | uint8 | EIP_IN[151] |  | 高8位
152 | uint8 | EIP_IN[152] | D76 | 低8位
153 | uint8 | EIP_IN[153] |  | 高8位
154 | uint8 | EIP_IN[154] | D77 | 低8位
155 | uint8 | EIP_IN[155] |  | 高8位
156 | uint8 | EIP_IN[156] | D78 | 低8位
157 | uint8 | EIP_IN[157] |  | 高8位
158 | uint8 | EIP_IN[158] | D79 | 低8位
159 | uint8 | EIP_IN[159] |  | 高8位
160 | uint8 | EIP_IN[160] | D80 | 低8位
161 | uint8 | EIP_IN[161] |  | 高8位
162 | uint8 | EIP_IN[162] | D81 | 低8位
163 | uint8 | EIP_IN[163] |  | 高8位
164 | uint8 | EIP_IN[164] | D82 | 低8位
165 | uint8 | EIP_IN[165] |  | 高8位
166 | uint8 | EIP_IN[166] | D83 | 低8位
167 | uint8 | EIP_IN[167] |  | 高8位
168 | uint8 | EIP_IN[168] | D84 | 低8位
169 | uint8 | EIP_IN[169] |  | 高8位
170 | uint8 | EIP_IN[170] | D85 | 低8位
171 | uint8 | EIP_IN[171] |  | 高8位
172 | uint8 | EIP_IN[172] | D86 | 低8位
173 | uint8 | EIP_IN[173] |  | 高8位
174 | uint8 | EIP_IN[174] | D87 | 低8位
175 | uint8 | EIP_IN[175] |  | 高8位
176 | uint8 | EIP_IN[176] | D88 | 低8位
177 | uint8 | EIP_IN[177] |  | 高8位
178 | uint8 | EIP_IN[178] | D89 | 低8位
179 | uint8 | EIP_IN[179] |  | 高8位
180 | uint8 | EIP_IN[180] | D90 | 低8位
181 | uint8 | EIP_IN[181] |  | 高8位
182 | uint8 | EIP_IN[182] | D91 | 低8位
183 | uint8 | EIP_IN[183] |  | 高8位
184 | uint8 | EIP_IN[184] | D92 | 低8位
185 | uint8 | EIP_IN[185] |  | 高8位
186 | uint8 | EIP_IN[186] | D93 | 低8位
187 | uint8 | EIP_IN[187] |  | 高8位
188 | uint8 | EIP_IN[188] | D94 | 低8位
189 | uint8 | EIP_IN[189] |  | 高8位
190 | uint8 | EIP_IN[190] | D95 | 低8位
191 | uint8 | EIP_IN[191] |  | 高8位
192 | uint8 | EIP_IN[192] | D96 | 低8位
193 | uint8 | EIP_IN[193] |  | 高8位
194 | uint8 | EIP_IN[194] | D97 | 低8位
195 | uint8 | EIP_IN[195] |  | 高8位
196 | uint8 | EIP_IN[196] | D98 | 低8位
197 | uint8 | EIP_IN[197] |  | 高8位
198 | uint8 | EIP_IN[198] | D99 | 低8位
199 | uint8 | EIP_IN[199] |  | 高8位
200 | uint8 | EIP_IN[200] | D100 | 低8位
201 | uint8 | EIP_IN[201] |  | 高8位
202 | uint8 | EIP_IN[202] | D101 | 低8位
203 | uint8 | EIP_IN[203] |  | 高8位
204 | uint8 | EIP_IN[204] | D102 | 低8位
205 | uint8 | EIP_IN[205] |  | 高8位
206 | uint8 | EIP_IN[206] | D103 | 低8位
207 | uint8 | EIP_IN[207] |  | 高8位
208 | uint8 | EIP_IN[208] | D104 | 低8位
209 | uint8 | EIP_IN[209] |  | 高8位
210 | uint8 | EIP_IN[210] | D105 | 低8位
211 | uint8 | EIP_IN[211] |  | 高8位
212 | uint8 | EIP_IN[212] | D106 | 低8位
213 | uint8 | EIP_IN[213] |  | 高8位
214 | uint8 | EIP_IN[214] | D107 | 低8位
215 | uint8 | EIP_IN[215] |  | 高8位
216 | uint8 | EIP_IN[216] | D108 | 低8位
217 | uint8 | EIP_IN[217] |  | 高8位
218 | uint8 | EIP_IN[218] | D109 | 低8位
219 | uint8 | EIP_IN[219] |  | 高8位
220 | uint8 | EIP_IN[220] | D110 | 低8位
221 | uint8 | EIP_IN[221] |  | 高8位
222 | uint8 | EIP_IN[222] | D111 | 低8位
223 | uint8 | EIP_IN[223] |  | 高8位
224 | uint8 | EIP_IN[224] | D112 | 低8位
225 | uint8 | EIP_IN[225] |  | 高8位
226 | uint8 | EIP_IN[226] | D113 | 低8位
227 | uint8 | EIP_IN[227] |  | 高8位
228 | uint8 | EIP_IN[228] | D114 | 低8位
229 | uint8 | EIP_IN[229] |  | 高8位
230 | uint8 | EIP_IN[230] | D115 | 低8位
231 | uint8 | EIP_IN[231] |  | 高8位
232 | uint8 | EIP_IN[232] | D116 | 低8位
233 | uint8 | EIP_IN[233] |  | 高8位
234 | uint8 | EIP_IN[234] | D117 | 低8位
235 | uint8 | EIP_IN[235] |  | 高8位
236 | uint8 | EIP_IN[236] | D118 | 低8位
237 | uint8 | EIP_IN[237] |  | 高8位
238 | uint8 | EIP_IN[238] | D119 | 低8位
239 | uint8 | EIP_IN[239] |  | 高8位
240 | uint8 | EIP_IN[240] | D120 | 低8位
241 | uint8 | EIP_IN[241] |  | 高8位
242 | uint8 | EIP_IN[242] | D121 | 低8位
243 | uint8 | EIP_IN[243] |  | 高8位
244 | uint8 | EIP_IN[244] | D122 | 低8位
245 | uint8 | EIP_IN[245] |  | 高8位
246 | uint8 | EIP_IN[246] | D123 | 低8位
247 | uint8 | EIP_IN[247] |  | 高8位
248 | uint8 | EIP_IN[248] | D124 | 低8位
249 | uint8 | EIP_IN[249] |  | 高8位
250 | uint8 | EIP_IN[250] | D125 | 低8位
251 | uint8 | EIP_IN[251] |  | 高8位
252 | uint8 | EIP_IN[252] | D126 | 低8位
253 | uint8 | EIP_IN[253] |  | 高8位
254 | uint8 | EIP_IN[254] | D127 | 低8位
255 | uint8 | EIP_IN[255] |  | 高8位 |  | Fooder | LifeSign | 结合header的数值检查是否为整包

## robot_to_plc
从站模式IO地址映射
字节数 | 数据类型 |  | PLC地址 |  | 序号 | 指令参数 | 参数内容 | 备注
0 | uint8 | EIP_IN[0] | D0 | 低8位 | 0 | Header | SRCIVersion | 版本号：24
1 | uint8 | EIP_IN[1] |  | 高8位 | 1 |  | LifeSign | 结合Fooder的数值检查是否为整包
2 | uint8 | EIP_IN[2] | D1 | 低8位 | 2 |  | 预留
3 | uint8 | EIP_IN[3] |  | 高8位 | 3
4 | uint8 | EIP_IN[4] | D2 | 低8位 | 4
5 | uint8 | EIP_IN[5] |  | 高8位 | 5
6 | uint8 | EIP_IN[6] | D3 | 低8位 | 0
7 | uint8 | EIP_IN[7] |  | 高8位 | 1
8 | uint8 | EIP_IN[8] | D4 | 低8位 | 2
9 | uint8 | EIP_IN[9] |  | 高8位 | 3
10 | uint8 | EIP_IN[10] | D5 | 低8位 | 4
11 | uint8 | EIP_IN[11] |  | 高8位 | 5
12 | uint8 | EIP_IN[12] | D6 | 低8位 | 6
13 | uint8 | EIP_IN[13] |  | 高8位 | 7
14 | uint8 | EIP_IN[14] | D7 | 低8位 | 8
15 | uint8 | EIP_IN[15] |  | 高8位 | 9
16 | uint8 | EIP_IN[16] | D8 | 低8位 | 10
17 | uint8 | EIP_IN[17] |  | 高8位 | 11
18 | uint8 | EIP_IN[18] | D9 | 低8位 | 12
19 | uint8 | EIP_IN[19] |  | 高8位 | 13
20 | uint8 | EIP_IN[20] | D10 | 低8位 | 14
21 | uint8 | EIP_IN[21] |  | 高8位 | 15
22 | uint8 | EIP_IN[22] | D11 | 低8位 | 0
23 | uint8 | EIP_IN[23] |  | 高8位 | 1
24 | uint8 | EIP_IN[24] | D12 | 低8位 | 2
25 | uint8 | EIP_IN[25] |  | 高8位 | 3
26 | uint8 | EIP_IN[26] | D13 | 低8位 | 4
27 | uint8 | EIP_IN[27] |  | 高8位 | 5
28 | uint8 | EIP_IN[28] | D14 | 低8位 | 6
29 | uint8 | EIP_IN[29] |  | 高8位 | 7
30 | uint8 | EIP_IN[30] | D15 | 低8位 | 8
31 | uint8 | EIP_IN[31] |  | 高8位 | 9
32 | uint8 | EIP_IN[32] | D16 | 低8位 | 10
33 | uint8 | EIP_IN[33] |  | 高8位 | 11
34 | uint8 | EIP_IN[34] | D17 | 低8位 | 12
35 | uint8 | EIP_IN[35] |  | 高8位 | 13
36 | uint8 | EIP_IN[36] | D18 | 低8位 | 14
37 | uint8 | EIP_IN[37] |  | 高8位 | 15
38 | uint8 | EIP_IN[38] | D19 | 低8位 | 16
39 | uint8 | EIP_IN[39] |  | 高8位 | 17
40 | uint8 | EIP_IN[40] | D20 | 低8位 | 18
41 | uint8 | EIP_IN[41] |  | 高8位 | 19
42 | uint8 | EIP_IN[42] | D21 | 低8位 | 20
43 | uint8 | EIP_IN[43] |  | 高8位 | 21
44 | uint8 | EIP_IN[44] | D22 | 低8位 | 22
45 | uint8 | EIP_IN[45] |  | 高8位 | 23
46 | uint8 | EIP_IN[46] | D23 | 低8位 | 24
47 | uint8 | EIP_IN[47] |  | 高8位 | 25
48 | uint8 | EIP_IN[48] | D24 | 低8位 | 26
49 | uint8 | EIP_IN[49] |  | 高8位 | 27
50 | uint8 | EIP_IN[50] | D25 | 低8位 | 28
51 | uint8 | EIP_IN[51] |  | 高8位 | 29
52 | uint8 | EIP_IN[52] | D26 | 低8位 | 30
53 | uint8 | EIP_IN[53] |  | 高8位 | 31
54 | uint8 | EIP_IN[54] | D27 | 低8位 | 0
55 | uint8 | EIP_IN[55] |  | 高8位 | 1
56 | uint8 | EIP_IN[56] | D28 | 低8位 | 2
57 | uint8 | EIP_IN[57] |  | 高8位 | 3
58 | uint8 | EIP_IN[58] | D29 | 低8位 | 4
59 | uint8 | EIP_IN[59] |  | 高8位 | 5
60 | uint8 | EIP_IN[60] | D30 | 低8位 | 6
61 | uint8 | EIP_IN[61] |  | 高8位 | 7
62 | uint8 | EIP_IN[62] | D31 | 低8位 | 8
63 | uint8 | EIP_IN[63] |  | 高8位 | 9
64 | uint8 | EIP_IN[64] | D32 | 低8位 | 10
65 | uint8 | EIP_IN[65] |  | 高8位 | 11
66 | uint8 | EIP_IN[66] | D33 | 低8位 | 12
67 | uint8 | EIP_IN[67] |  | 高8位 | 13
68 | uint8 | EIP_IN[68] | D34 | 低8位 | 14
69 | uint8 | EIP_IN[69] |  | 高8位 | 15
70 | uint8 | EIP_IN[70] | D35 | 低8位 | 16
71 | uint8 | EIP_IN[71] |  | 高8位 | 17
72 | uint8 | EIP_IN[72] | D36 | 低8位 | 18
73 | uint8 | EIP_IN[73] |  | 高8位 | 19
74 | uint8 | EIP_IN[74] | D37 | 低8位 | 20
75 | uint8 | EIP_IN[75] |  | 高8位 | 21
76 | uint8 | EIP_IN[76] | D38 | 低8位 | 22
77 | uint8 | EIP_IN[77] |  | 高8位 | 23
78 | uint8 | EIP_IN[78] | D39 | 低8位 | 24
79 | uint8 | EIP_IN[79] |  | 高8位 | 25
80 | uint8 | EIP_IN[80] | D40 | 低8位 | 26
81 | uint8 | EIP_IN[81] |  | 高8位 | 27
82 | uint8 | EIP_IN[82] | D41 | 低8位 | 28
83 | uint8 | EIP_IN[83] |  | 高8位 | 29
84 | uint8 | EIP_IN[84] | D42 | 低8位 | 30
85 | uint8 | EIP_IN[85] |  | 高8位 | 31
86 | uint8 | EIP_IN[86] | D43 | 低8位 | 32
87 | uint8 | EIP_IN[87] |  | 高8位 | 33
88 | uint8 | EIP_IN[88] | D44 | 低8位 | 34
89 | uint8 | EIP_IN[89] |  | 高8位 | 35
90 | uint8 | EIP_IN[90] | D45 | 低8位 | 36
91 | uint8 | EIP_IN[91] |  | 高8位 | 37
92 | uint8 | EIP_IN[92] | D46 | 低8位 | 38
93 | uint8 | EIP_IN[93] |  | 高8位 | 39
94 | uint8 | EIP_IN[94] | D47 | 低8位 | 40
95 | uint8 | EIP_IN[95] |  | 高8位 | 41
96 | uint8 | EIP_IN[96] | D48 | 低8位 | 42
97 | uint8 | EIP_IN[97] |  | 高8位 | 43
98 | uint8 | EIP_IN[98] | D49 | 低8位 | 44
99 | uint8 | EIP_IN[99] |  | 高8位 | 45
100 | uint8 | EIP_IN[100] | D50 | 低8位 | 46
101 | uint8 | EIP_IN[101] |  | 高8位 | 47
102 | uint8 | EIP_IN[102] | D51 | 低8位 | 48
103 | uint8 | EIP_IN[103] |  | 高8位 | 49
104 | uint8 | EIP_IN[104] | D52 | 低8位 | 50
105 | uint8 | EIP_IN[105] |  | 高8位 | 51
106 | uint8 | EIP_IN[106] | D53 | 低8位 | 52
107 | uint8 | EIP_IN[107] |  | 高8位 | 53
108 | uint8 | EIP_IN[108] | D54 | 低8位 | 54
109 | uint8 | EIP_IN[109] |  | 高8位 | 55
110 | uint8 | EIP_IN[110] | D55 | 低8位 | 56
111 | uint8 | EIP_IN[111] |  | 高8位 | 57
112 | uint8 | EIP_IN[112] | D56 | 低8位 | 58
113 | uint8 | EIP_IN[113] |  | 高8位 | 59
114 | uint8 | EIP_IN[114] | D57 | 低8位 | 60
115 | uint8 | EIP_IN[115] |  | 高8位 | 61
116 | uint8 | EIP_IN[116] | D58 | 低8位 | 62
117 | uint8 | EIP_IN[117] |  | 高8位 | 63
118 | uint8 | EIP_IN[118] | D59 | 低8位 | 0 | DO | 控制箱DO | 不可修改
119 | uint8 | EIP_IN[119] |  | 高8位 | 1
120 | uint8 | EIP_IN[120] | D60 | 低8位 | 2 |  | 控制箱DI | 不可修改
121 | uint8 | EIP_IN[121] |  | 高8位 | 3
122 | uint8 | EIP_IN[122] | D61 | 低8位 | 4 |  | 可配置DO | 参考自定义功能需求表
123 | uint8 | EIP_IN[123] |  | 高8位 | 5
124 | uint8 | EIP_IN[124] | D62 | 低8位 | 6
125 | uint8 | EIP_IN[125] |  | 高8位 | 7
126 | uint8 | EIP_IN[126] | D63 | 低8位 | 8 |  | 自定义扩展DO0-DO63
127 | uint8 | EIP_IN[127] |  | 高8位 | 9
128 | uint8 | EIP_IN[128] | D64 | 低8位 | 10
129 | uint8 | EIP_IN[129] |  | 高8位 | 11
130 | uint8 | EIP_IN[130] | D65 | 低8位 | 12
131 | uint8 | EIP_IN[131] |  | 高8位 | 13
132 | uint8 | EIP_IN[132] | D66 | 低8位 | 14
133 | uint8 | EIP_IN[133] |  | 高8位 | 15
134 | uint8 | EIP_IN[134] | D67 | 低8位 | 0 | AO(int16) | 可配置AO(int16) | 参考自定义功能需求表
135 | uint8 | EIP_IN[135] |  | 高8位 | 1
136 | uint8 | EIP_IN[136] | D68 | 低8位 | 2
137 | uint8 | EIP_IN[137] |  | 高8位 | 3
138 | uint8 | EIP_IN[138] | D69 | 低8位 | 4
139 | uint8 | EIP_IN[139] |  | 高8位 | 5
140 | uint8 | EIP_IN[140] | D70 | 低8位 | 6
141 | uint8 | EIP_IN[141] |  | 高8位 | 7
142 | uint8 | EIP_IN[142] | D71 | 低8位 | 8
143 | uint8 | EIP_IN[143] |  | 高8位 | 9
144 | uint8 | EIP_IN[144] | D72 | 低8位 | 10
145 | uint8 | EIP_IN[145] |  | 高8位 | 11
146 | uint8 | EIP_IN[146] | D73 | 低8位 | 12
147 | uint8 | EIP_IN[147] |  | 高8位 | 13
148 | uint8 | EIP_IN[148] | D74 | 低8位 | 14
149 | uint8 | EIP_IN[149] |  | 高8位 | 15
150 | uint8 | EIP_IN[150] | D75 | 低8位 | 16
151 | uint8 | EIP_IN[151] |  | 高8位 | 17
152 | uint8 | EIP_IN[152] | D76 | 低8位 | 18
153 | uint8 | EIP_IN[153] |  | 高8位 | 19
154 | uint8 | EIP_IN[154] | D77 | 低8位 | 20
155 | uint8 | EIP_IN[155] |  | 高8位 | 21
156 | uint8 | EIP_IN[156] | D78 | 低8位 | 22
157 | uint8 | EIP_IN[157] |  | 高8位 | 23
158 | uint8 | EIP_IN[158] | D79 | 低8位 | 24
159 | uint8 | EIP_IN[159] |  | 高8位 | 25
160 | uint8 | EIP_IN[160] | D80 | 低8位 | 26
161 | uint8 | EIP_IN[161] |  | 高8位 | 27
162 | uint8 | EIP_IN[162] | D81 | 低8位 | 28
163 | uint8 | EIP_IN[163] |  | 高8位 | 29
164 | uint8 | EIP_IN[164] | D82 | 低8位 | 30
165 | uint8 | EIP_IN[165] |  | 高8位 | 31
166 | uint8 | EIP_IN[166] | D83 | 低8位 | 0 | AO(float) | 可配置AO(float) | 参考自定义功能需求表
167 | uint8 | EIP_IN[167] |  | 高8位 | 1
168 | uint8 | EIP_IN[168] | D84 | 低8位 | 2
169 | uint8 | EIP_IN[169] |  | 高8位 | 3
170 | uint8 | EIP_IN[170] | D85 | 低8位 | 4
171 | uint8 | EIP_IN[171] |  | 高8位 | 5
172 | uint8 | EIP_IN[172] | D86 | 低8位 | 6
173 | uint8 | EIP_IN[173] |  | 高8位 | 7
174 | uint8 | EIP_IN[174] | D87 | 低8位 | 8
175 | uint8 | EIP_IN[175] |  | 高8位 | 9
176 | uint8 | EIP_IN[176] | D88 | 低8位 | 10
177 | uint8 | EIP_IN[177] |  | 高8位 | 11
178 | uint8 | EIP_IN[178] | D89 | 低8位 | 12
179 | uint8 | EIP_IN[179] |  | 高8位 | 13
180 | uint8 | EIP_IN[180] | D90 | 低8位 | 14
181 | uint8 | EIP_IN[181] |  | 高8位 | 15
182 | uint8 | EIP_IN[182] | D91 | 低8位 | 16
183 | uint8 | EIP_IN[183] |  | 高8位 | 17
184 | uint8 | EIP_IN[184] | D92 | 低8位 | 18
185 | uint8 | EIP_IN[185] |  | 高8位 | 19
186 | uint8 | EIP_IN[186] | D93 | 低8位 | 20
187 | uint8 | EIP_IN[187] |  | 高8位 | 21
188 | uint8 | EIP_IN[188] | D94 | 低8位 | 22
189 | uint8 | EIP_IN[189] |  | 高8位 | 23
190 | uint8 | EIP_IN[190] | D95 | 低8位 | 24
191 | uint8 | EIP_IN[191] |  | 高8位 | 25
192 | uint8 | EIP_IN[192] | D96 | 低8位 | 26
193 | uint8 | EIP_IN[193] |  | 高8位 | 27
194 | uint8 | EIP_IN[194] | D97 | 低8位 | 28
195 | uint8 | EIP_IN[195] |  | 高8位 | 29
196 | uint8 | EIP_IN[196] | D98 | 低8位 | 30
197 | uint8 | EIP_IN[197] |  | 高8位 | 31
198 | uint8 | EIP_IN[198] | D99 | 低8位 | 32
199 | uint8 | EIP_IN[199] |  | 高8位 | 33
200 | uint8 | EIP_IN[200] | D100 | 低8位 | 34
201 | uint8 | EIP_IN[201] |  | 高8位 | 35
202 | uint8 | EIP_IN[202] | D101 | 低8位 | 36
203 | uint8 | EIP_IN[203] |  | 高8位 | 37
204 | uint8 | EIP_IN[204] | D102 | 低8位 | 38
205 | uint8 | EIP_IN[205] |  | 高8位 | 39
206 | uint8 | EIP_IN[206] | D103 | 低8位 | 40
207 | uint8 | EIP_IN[207] |  | 高8位 | 41
208 | uint8 | EIP_IN[208] | D104 | 低8位 | 42
209 | uint8 | EIP_IN[209] |  | 高8位 | 43
210 | uint8 | EIP_IN[210] | D105 | 低8位 | 44
211 | uint8 | EIP_IN[211] |  | 高8位 | 45
212 | uint8 | EIP_IN[212] | D106 | 低8位 | 46
213 | uint8 | EIP_IN[213] |  | 高8位 | 47
214 | uint8 | EIP_IN[214] | D107 | 低8位 | 48
215 | uint8 | EIP_IN[215] |  | 高8位 | 49
216 | uint8 | EIP_IN[216] | D108 | 低8位 | 50
217 | uint8 | EIP_IN[217] |  | 高8位 | 51
218 | uint8 | EIP_IN[218] | D109 | 低8位 | 52
219 | uint8 | EIP_IN[219] |  | 高8位 | 53
220 | uint8 | EIP_IN[220] | D110 | 低8位 | 54
221 | uint8 | EIP_IN[221] |  | 高8位 | 55
222 | uint8 | EIP_IN[222] | D111 | 低8位 | 56
223 | uint8 | EIP_IN[223] |  | 高8位 | 57
224 | uint8 | EIP_IN[224] | D112 | 低8位 | 58
225 | uint8 | EIP_IN[225] |  | 高8位 | 59
226 | uint8 | EIP_IN[226] | D113 | 低8位 | 60
227 | uint8 | EIP_IN[227] |  | 高8位 | 61
228 | uint8 | EIP_IN[228] | D114 | 低8位 | 62
229 | uint8 | EIP_IN[229] |  | 高8位 | 63
230 | uint8 | EIP_IN[230] | D115 | 低8位
231 | uint8 | EIP_IN[231] |  | 高8位
232 | uint8 | EIP_IN[232] | D116 | 低8位
233 | uint8 | EIP_IN[233] |  | 高8位
234 | uint8 | EIP_IN[234] | D117 | 低8位
235 | uint8 | EIP_IN[235] |  | 高8位
236 | uint8 | EIP_IN[236] | D118 | 低8位
237 | uint8 | EIP_IN[237] |  | 高8位
238 | uint8 | EIP_IN[238] | D119 | 低8位
239 | uint8 | EIP_IN[239] |  | 高8位
240 | uint8 | EIP_IN[240] | D120 | 低8位
241 | uint8 | EIP_IN[241] |  | 高8位
242 | uint8 | EIP_IN[242] | D121 | 低8位
243 | uint8 | EIP_IN[243] |  | 高8位
244 | uint8 | EIP_IN[244] | D122 | 低8位
245 | uint8 | EIP_IN[245] |  | 高8位
246 | uint8 | EIP_IN[246] | D123 | 低8位
247 | uint8 | EIP_IN[247] |  | 高8位
248 | uint8 | EIP_IN[248] | D124 | 低8位
249 | uint8 | EIP_IN[249] |  | 高8位
250 | uint8 | EIP_IN[250] | D125 | 低8位
251 | uint8 | EIP_IN[251] |  | 高8位
252 | uint8 | EIP_IN[252] | D126 | 低8位
253 | uint8 | EIP_IN[253] |  | 高8位
254 | uint8 | EIP_IN[254] | D127 | 低8位
255 | uint8 | EIP_IN[255] |  | 高8位 |  | Fooder | LifeSign | 结合header的数值检查是否为整包

## 自定义功能需求表
DI机器人控制 | DO机器人状态输出 | AO器人状态反馈
暂停 | 报错 | 主故障码 | int16
恢复 | 运动 | 子故障码
启动 | 到达作业原点 | TCP速度 | float
移至作业原点 | 机器人启动完成 | 关节1位置
手自动切换 | 手动自动模式 | 关节2位置
运动中断 | 程序启动停止 | 关节3位置
启动主程序 | 急停 | 关节4位置
急停 | 机器人缩减模式 | 关节5位置
一级模式缩减 | 碰撞检测 | 关节6位置
二级模式缩减 | 机器人使能状态 | 关节1速度
三级模式缩减（停止） | 安全停止信号SI0 | 关节2速度
清除所有故障 | 安全停止信号SI1 | 关节3速度
停止 | 暂停 | 关节4速度
拖动 | 进入干涉区 | 关节5速度
关节6速度
关节1电流
关节2电流
关节3电流
关节4电流
关节5电流
关节6电流
关节1扭矩
关节2扭矩
关节3扭矩
关节4扭矩
关节5扭矩
关节6扭矩
TCP位置X
TCP位置Y
TCP位置Z
TCP位置RX
TCP位置RY
TCP位置RZ